## my_calibration_20231202
DEFAULT
HEX | [18 empty] | DEC
Offset(h) |  | 00 | 01 | 02 | 03 | 04 | 05 | 06 | 07 | 08 | 09 | 0A | 0B | 0C | 0D | 0E | 0F |  | Offset(h) |  | 00 | 01 | 02 | 03 | 04 | 05 | 06 | 07 | 08 | 09 | 0A | 0B | 0C | 0D | 0E | 0F
| UHF | SQ0 | SQ1 | SQ2 | SQ3 | SQ4 | SQ5 | SQ6 | SQ7 | SQ8 | SQ9 | [9 empty] | SQ0 | SQ1 | SQ2 | SQ3 | SQ4 | SQ5 | SQ6 | SQ7 | SQ8 | SQ9
00000000 |  | 0A | 4B | 53 | 56 | 59 | 5C | 5F | 62 | 64 | 66 | FF | FF | FF | FF | FF | FF | SquelchOpenRSSIThresh | 00000000 | UHF | 10 | 75 | 83 | 86 | 89 | 92 | 95 | 98 | 100 | 102 | 255 | 255 | 255 | 255 | 255 | 255
00000010 |  | 05 | 46 | 50 | 53 | 56 | 59 | 5C | 5F | 62 | 64 | FF | FF | FF | FF | FF | FF | SquelchCloseRSSIThresh | 00000010 |  | 5 | 70 | 80 | 83 | 86 | 89 | 92 | 95 | 98 | 100 | 255 | 255 | 255 | 255 | 255 | 255
00000020 |  | 5A | 2D | 29 | 26 | 23 | 20 | 1D | 1A | 17 | 14 | FF | FF | FF | FF | FF | FF | SquelchOpenNoiseThresh | 00000020 |  | 90 | 45 | 41 | 38 | 35 | 32 | 29 | 26 | 23 | 20 | 255 | 255 | 255 | 255 | 255 | 255
00000030 |  | 64 | 30 | 2D | 29 | 26 | 23 | 20 | 1D | 1A | 17 | FF | FF | FF | FF | FF | FF | SquelchCloseNoiseThresh | 00000030 |  | 100 | 48 | 45 | 41 | 38 | 35 | 32 | 29 | 26 | 23 | 255 | 255 | 255 | 255 | 255 | 255
00000040 |  | 5A | 14 | 11 | 0E | 0B | 08 | 03 | 02 | 02 | 02 | FF | FF | FF | FF | FF | FF | SquelchCloseGlitchThresh | 00000040 |  | 90 | 20 | 17 | 14 | 11 | 8 | 3 | 2 | 2 | 2 | 255 | 255 | 255 | 255 | 255 | 255
00000050 |  | 64 | 11 | 0E | 0B | 08 | 05 | 05 | 04 | 04 | 04 | FF | FF | FF | FF | FF | FF | SquelchOpenGlitchThresh | 00000050 |  | 100 | 17 | 14 | 11 | 8 | 5 | 5 | 4 | 4 | 4 | 255 | 255 | 255 | 255 | 255 | 255
| VHF | SQ0 | SQ1 | SQ2 | SQ3 | SQ4 | SQ5 | SQ6 | SQ7 | SQ8 | SQ9 | [9 empty] | SQ0 | SQ1 | SQ2 | SQ3 | SQ4 | SQ5 | SQ6 | SQ7 | SQ8 | SQ9
00000060 |  | 32 | 68 | 6B | 6E | 6F | 72 | 75 | 77 | 79 | 7B | FF | FF | FF | FF | FF | FF | SquelchOpenRSSIThresh | 00000060 | VHF | 50 | 104 | 107 | 110 | 111 | 114 | 117 | 119 | 121 | 123 | 255 | 255 | 255 | 255 | 255 | 255
00000070 |  | 28 | 64 | 67 | 6A | 6C | 6E | 71 | 73 | 76 | 78 | FF | FF | FF | FF | FF | FF | SquelchCloseRSSIThresh | 00000070 |  | 40 | 100 | 103 | 106 | 108 | 110 | 113 | 115 | 118 | 120 | 255 | 255 | 255 | 255 | 255 | 255
00000080 |  | 41 | 32 | 2D | 28 | 24 | 21 | 1E | 1A | 17 | 16 | FF | FF | FF | FF | FF | FF | SquelchOpenNoiseThresh | 00000080 |  | 65 | 50 | 45 | 40 | 36 | 33 | 30 | 26 | 23 | 22 | 255 | 255 | 255 | 255 | 255 | 255
00000090 |  | 46 | 37 | 32 | 2D | 28 | 25 | 22 | 1E | 1B | 19 | FF | FF | FF | FF | FF | FF | SquelchCloseNoiseThresh | 00000090 |  | 70 | 55 | 50 | 45 | 40 | 37 | 34 | 30 | 27 | 25 | 255 | 255 | 255 | 255 | 255 | 255
000000A0 |  | 5A | 19 | 0F | 0A | 09 | 08 | 07 | 06 | 05 | 04 | FF | FF | FF | FF | FF | FF | SquelchCloseGlitchThresh | 000000A0 |  | 90 | 25 | 15 | 10 | 9 | 8 | 7 | 6 | 5 | 4 | 255 | 255 | 255 | 255 | 255 | 255
000000B0 |  | 64 | 1E | 14 | 0F | 0D | 0C | 0B | 0A | 09 | 08 | FF | FF | FF | FF | FF | FF | SquelchOpenGlitchThresh | 000000B0 |  | 100 | 30 | 20 | 15 | 13 | 12 | 11 | 10 | 9 | 8 | 255 | 255 | 255 | 255 | 255 | 255
| RSSI | SQ0: L1 UHF; SQ2: L2 UHF; SQ4: L4 UHF; SQ6: L6 UHF; SQ8: L1 VHF | L2 VHF |  | L4 VHF |  | L6 VHF |  |  |  |  | L1 UHF |  | L2 UHF |  | L4 UHF |  | L6 UHF |  | L1 VHF |  | L2 VHF |  | L4 VHF |  | L6 VHF
000000C0 |  | 6E | 00 | 78 | 00 | 82 | 00 | 8C | 00 | B4 | 00 | BE | 00 | C8 | 00 | D2 | 00 |  | 000000C0 | RSSI | 110 | 0 | 120 | 0 | 130 | 0 | 140 | 0 | 180 | 0 | 190 | 0 | 200 | 0 | 210 | 0
|  | TXP_L0 | TXP_L1 | TXP_L2 | TXP_M0 | TXP_M1 | TXP_M2 | TXP_H0 | TXP_H1 | TXP_H2 | [10 empty] | TXP_L0 | TXP_L1 | TXP_L2 | TXP_M0 | TXP_M1 | TXP_M2 | TXP_H0 | TXP_H1 | TXP_H2
000000D0 | B0 | 32 | 32 | 32 | 64 | 64 | 64 | 8C | 8C | 8C | FF | FF | FF | FF | FF | FF | FF |  | 000000D0 |  | 50 | 50 | 50 | 100 | 100 | 100 | 140 | 140 | 140 | 255 | 255 | 255 | 255 | 255 | 255 | 255
000000E0 | B1 | 32 | 32 | 32 | 64 | 64 | 64 | 8C | 8C | 8C | FF | FF | FF | FF | FF | FF | FF |  | 000000E0 | B0 | 50 | 50 | 50 | 100 | 100 | 100 | 140 | 140 | 140 | 255 | 255 | 255 | 255 | 255 | 255 | 255
000000F0 | B2 | 5F | 5F | 5F | 69 | 69 | 69 | 7D | 93 | 93 | FF | FF | FF | FF | FF | FF | FF |  | 000000F0 | B1 | 95 | 95 | 95 | 105 | 105 | 105 | 125 | 147 | 147 | 255 | 255 | 255 | 255 | 255 | 255 | 255
00000100 | B3 | 32 | 32 | 32 | 64 | 64 | 64 | 8C | 8C | 8C | FF | FF | FF | FF | FF | FF | FF |  | 00000100 | B2 | 50 | 50 | 50 | 100 | 100 | 100 | 140 | 140 | 140 | 255 | 255 | 255 | 255 | 255 | 255 | 255
00000110 | B4 | 5A | 5A | 5A | 64 | 64 | 64 | 82 | 82 | 82 | FF | FF | FF | FF | FF | FF | FF |  | 00000110 | B3 | 90 | 90 | 90 | 100 | 100 | 100 | 130 | 130 | 130 | 255 | 255 | 255 | 255 | 255 | 255 | 255
00000120 | B5 | 5A | 5A | 5A | 64 | 64 | 64 | 89 | 83 | 86 | FF | FF | FF | FF | FF | FF | FF |  | 00000120 | B4 | 90 | 90 | 90 | 100 | 100 | 100 | 137 | 131 | 134 | 255 | 255 | 255 | 255 | 255 | 255 | 255
00000130 | B6 | 32 | 32 | 32 | 64 | 64 | 64 | 8C | 8C | 8C | FF | FF | FF | FF | FF | FF | FF |  | 00000130 | B5 | 50 | 50 | 50 | 100 | 100 | 100 | 140 | 140 | 140 | 255 | 255 | 255 | 255 | 255 | 255 | 255
| Battery | TXP_L0: BATTERY L1; TXP_L2: BATTERY L2; TXP_M1: BATTERY L3; TXP_H0: BATTERY L4; TXP_H2: BATTERY L5 |  | BATTERY L6 | [7 empty] | B6 | BATTERY L1 |  | BATTERY L2 |  | BATTERY L3 |  | BATTERY L4 |  | BATTERY L5 |  | BATTERY L6
00000140 |  | F3 | 04 | E0 | 06 | 64 | 07 | BA | 07 | E6 | 07 | FC | 08 | FF | FF | FF | FF |  | 00000140 | Battery | 243 | 4 | 224 | 6 | 100 | 7 | 186 | 7 | 230 | 7 | 252 | 8 | 255 | 255 | 255 | 255
| VOX | TXP_L0: 1 TRESHOLD L1; TXP_L2: 1 TRESHOLD L2; TXP_M1: 1 TRESHOLD L3; TXP_H0: 1 TRESHOLD L4; TXP_H2: 1 TRESHOLD L5 |  | 1 TRESHOLD L6 |  | 1 TRESHOLD L7 |  | 1 TRESHOLD L8 |  |  |  |  | 1 TRESHOLD L1 |  | 1 TRESHOLD L2 |  | 1 TRESHOLD L3 |  | 1 TRESHOLD L4 |  | 1 TRESHOLD L5 |  | 1 TRESHOLD L6 |  | 1 TRESHOLD L7 |  | 1 TRESHOLD L8
00000150 |  | 1E | 00 | 32 | 00 | 46 | 00 | 5A | 00 | 6E | 00 | 82 | 00 | 96 | 00 | AA | 00 |  | 00000150 | VOX | 30 | 0 | 50 | 0 | 70 | 0 | 90 | 0 | 110 | 0 | 130 | 0 | 150 | 0 | 170 | 0
|  | TXP_L0: 1 TRESHOLD L9; TXP_L2: 1 TRESHOLD L10; TXP_H2: 0 TRESHOLD L1 |  | 0 TRESHOLD L2 |  | 0 TRESHOLD L3 |  | 0 TRESHOLD L4 |  |  |  |  | 1 TRESHOLD L9 |  | 1 TRESHOLD L10 | [5 empty] | 0 TRESHOLD L1 |  | 0 TRESHOLD L2 |  | 0 TRESHOLD L3 |  | 0 TRESHOLD L4
00000160 |  | C8 | 00 | E6 | 00 | FF | FF | FF | FF | 14 | 00 | 28 | 00 | 3C | 00 | 50 | 00 |  | 00000160 |  | 200 | 0 | 230 | 0 | 255 | 255 | 255 | 255 | 20 | 0 | 40 | 0 | 60 | 0 | 80 | 0
|  | TXP_L0: 0 TRESHOLD L5; TXP_L2: 0 TRESHOLD L6; TXP_M1: 0 TRESHOLD L7; TXP_H0: 0 TRESHOLD L8; TXP_H2: 0 TRESHOLD L9 |  | 0 TRESHOLD L10 | [8 empty] | 0 TRESHOLD L5 |  | 0 TRESHOLD L6 |  | 0 TRESHOLD L7 |  | 0 TRESHOLD L8 |  | 0 TRESHOLD L9 |  | 0 TRESHOLD L10
00000170 |  | 64 | 00 | 78 | 00 | 8C | 00 | A0 | 00 | BE | 00 | DC | 00 | FF | FF | FF | FF |  | 00000170 |  | 100 | 0 | 120 | 0 | 140 | 0 | 160 | 0 | 190 | 0 | 220 | 0 | 255 | 255 | 255 | 255
| MIC SENSIVITY | L0 | L1 | L2 | L3 | L4 |  |  |  | CRYSTAL FREQ LOW |  | ??? | ??? | ??? | ??? | VOLUME GAIN | DAC GAIN |  |  |  | L0 | L1 | L2 | L3 | L4 |  |  |  | CRYSTAL FREQ LOW |  | ??? | ??? | ??? | ??? | VOLUME GAIN | DAC GAIN
00000180 |  | 03 | 08 | 0E | 13 | 18 | FF | FF | FF | FB | FF | 46 | 00 | 50 | 00 | 2C | 0E |  | 00000180 | MIC SENSIVITY | 3 | 8 | 14 | 19 | 24 | 255 | 255 | 255 | 251 | 255 | 70 | 0 | 80 | 0 | 44 | 14
00000190 | [10 empty] | FF | FF | FF | FF | FF | FF | FF |  | 00000190 |  | 255 | 255 | 255 | 255 | 255 | 255 | 255 | 255 | 255 | 255 | 255 | 255 | 255 | 255 | 255 | 255 | bar: TXP_L0 to TXP_H2
000001A0 | [10 empty] | FF | FF | FF | FF | FF | FF | FF |  | 000001A0 |  | 255 | 255 | 255 | 255 | 255 | 255 | 255 | 255 | 255 | 255 | 255 | 255 | 255 | 255 | 255 | 255 | bar: TXP_L0 to TXP_H2
000001B0 | [10 empty] | FF | FF | FF | FF | FF | FF | FF |  | 000001B0 |  | 255 | 255 | 255 | 255 | 255 | 255 | 255 | 255 | 255 | 255 | 255 | 255 | 255 | 255 | 255 | 255 | bar: TXP_L0 to TXP_H2
000001C0 | [10 empty] | FF | FF | FF | FF | FF | FF | FF |  | 000001C0 |  | 255 | 255 | 255 | 255 | 255 | 255 | 255 | 255 | 255 | 255 | 255 | 255 | 255 | 255 | 255 | 255 | bar: TXP_L0 to TXP_H2
000001D0 | [10 empty] | FF | FF | FF | FF | FF | FF | FF |  | 000001D0 |  | 255 | 255 | 255 | 255 | 255 | 255 | 255 | 255 | 255 | 255 | 255 | 255 | 255 | 255 | 255 | 255 | bar: TXP_L0 to TXP_H2
000001E0 | [10 empty] | FF | FF | FF | FF | FF | FF | FF |  | 000001E0 |  | 255 | 255 | 255 | 255 | 255 | 255 | 255 | 255 | 255 | 255 | 255 | 255 | 255 | 255 | 255 | 255 | bar: TXP_L0 to TXP_H2
000001F0 | [10 empty] | FF | FF | FF | FF | FF | FF | FF |  | 000001F0 |  | 255 | 255 | 255 | 255 | 255 | 255 | 255 | 255 | 255 | 255 | 255 | 255 | 255 | 255 | 255 | 255 | bar: TXP_L0 to TXP_H2
MODIFIED
HEX | [18 empty] | DEC
Offset(h) |  | 00 | 01 | 02 | 03 | 04 | 05 | 06 | 07 | 08 | 09 | 0A | 0B | 0C | 0D | 0E | 0F |  | Offset(h) |  | 00 | 01 | 02 | 03 | 04 | 05 | 06 | 07 | 08 | 09 | 0A | 0B | 0C | 0D | 0E | 0F
| UHF | SQ0 | SQ1 | SQ2 | SQ3 | SQ4 | SQ5 | SQ6 | SQ7 | SQ8 | SQ9 | [9 empty] | SQ0 | SQ1 | SQ2 | SQ3 | SQ4 | SQ5 | SQ6 | SQ7 | SQ8 | SQ9
00000000 |  | 0A | 2C | 34 | 3A | 42 | 48 | 50 | 58 | 5E | 66 | FF | FF | FF | FF | FF | FF | SquelchOpenRSSIThresh | 00000000 | UHF | 10 | 44 | 52 | 58 | 66 | 72 | 80 | 88 | 94 | 102 | 255 | 255 | 255 | 255 | 255 | 255
00000010 |  | 05 | 26 | 2E | 36 | 3E | 44 | 4C | 54 | 5C | 64 | FF | FF | FF | FF | FF | FF | SquelchCloseRSSIThresh | 00000010 |  | 5 | 38 | 46 | 54 | 62 | 68 | 76 | 84 | 92 | 100 | 255 | 255 | 255 | 255 | 255 | 255
00000020 |  | 5A | 35 | 30 | 2C | 28 | 24 | 20 | 1C | 18 | 14 | FF | FF | FF | FF | FF | FF | SquelchOpenNoiseThresh | 00000020 |  | 90 | 53 | 48 | 44 | 40 | 36 | 32 | 28 | 24 | 20 | 255 | 255 | 255 | 255 | 255 | 255
00000030 |  | 64 | 38 | 34 | 2F | 2B | 27 | 23 | 1F | 1B | 17 | FF | FF | FF | FF | FF | FF | SquelchCloseNoiseThresh | 00000030 |  | 100 | 56 | 52 | 47 | 43 | 39 | 35 | 31 | 27 | 23 | 255 | 255 | 255 | 255 | 255 | 255
00000040 |  | 5A | 20 | 18 | 14 | 11 | 0E | 0B | 08 | 03 | 02 | FF | FF | FF | FF | FF | FF | SquelchCloseGlitchThresh | 00000040 |  | 90 | 32 | 24 | 20 | 17 | 14 | 11 | 8 | 3 | 2 | 255 | 255 | 255 | 255 | 255 | 255
00000050 |  | 64 | 1E | 15 | 11 | 0E | 0B | 08 | 05 | 05 | 04 | FF | FF | FF | FF | FF | FF | SquelchOpenGlitchThresh | 00000050 |  | 100 | 30 | 21 | 17 | 14 | 11 | 8 | 5 | 5 | 4 | 255 | 255 | 255 | 255 | 255 | 255
| VHF | SQ0 | SQ1 | SQ2 | SQ3 | SQ4 | SQ5 | SQ6 | SQ7 | SQ8 | SQ9 | [9 empty] | SQ0 | SQ1 | SQ2 | SQ3 | SQ4 | SQ5 | SQ6 | SQ7 | SQ8 | SQ9
00000060 |  | 32 | 4D | 52 | 58 | 5E | 64 | 6A | 70 | 76 | 7B | FF | FF | FF | FF | FF | FF | SquelchOpenRSSIThresh | 00000060 | VHF | 50 | 77 | 82 | 88 | 94 | 100 | 106 | 112 | 118 | 123 | 255 | 255 | 255 | 255 | 255 | 255
00000070 |  | 28 | 46 | 4C | 52 | 58 | 5E | 66 | 6C | 72 | 78 | FF | FF | FF | FF | FF | FF | SquelchCloseRSSIThresh | 00000070 |  | 40 | 70 | 76 | 82 | 88 | 94 | 102 | 108 | 114 | 120 | 255 | 255 | 255 | 255 | 255 | 255
00000080 |  | 41 | 3A | 34 | 2E | 29 | 25 | 21 | 1C | 18 | 16 | FF | FF | FF | FF | FF | FF | SquelchOpenNoiseThresh | 00000080 |  | 65 | 58 | 52 | 46 | 41 | 37 | 33 | 28 | 24 | 22 | 255 | 255 | 255 | 255 | 255 | 255
00000090 |  | 46 | 41 | 39 | 33 | 2D | 29 | 25 | 20 | 1C | 19 | FF | FF | FF | FF | FF | FF | SquelchCloseNoiseThresh | 00000090 |  | 70 | 65 | 57 | 51 | 45 | 41 | 37 | 32 | 28 | 25 | 255 | 255 | 255 | 255 | 255 | 255
000000A0 |  | 5A | 20 | 17 | 12 | 0F | 0A | 09 | 08 | 07 | 04 | FF | FF | FF | FF | FF | FF | SquelchCloseGlitchThresh | 000000A0 |  | 90 | 32 | 23 | 18 | 15 | 10 | 9 | 8 | 7 | 4 | 255 | 255 | 255 | 255 | 255 | 255
000000B0 |  | 64 | 3C | 2D | 1E | 14 | 0F | 0D | 0C | 0B | 08 | FF | FF | FF | FF | FF | FF | SquelchOpenGlitchThresh | 000000B0 |  | 100 | 60 | 45 | 30 | 20 | 15 | 13 | 12 | 11 | 8 | 255 | 255 | 255 | 255 | 255 | 255
| RSSI | SQ0: L1 UHF; SQ2: L2 UHF; SQ4: L4 UHF; SQ6: L6 UHF; SQ8: L1 VHF | L2 VHF |  | L4 VHF |  | L6 VHF |  |  |  |  | L1 UHF |  | L2 UHF |  | L4 UHF |  | L6 UHF |  | L1 VHF |  | L2 VHF |  | L4 VHF |  | L6 VHF
000000C0 |  | 6E | 00 | 78 | 00 | 82 | 00 | 8C | 00 | B4 | 00 | BE | 00 | C8 | 00 | D2 | 00 |  | 000000C0 | RSSI | 110 | 0 | 120 | 0 | 130 | 0 | 140 | 0 | 180 | 0 | 190 | 0 | 200 | 0 | 210 | 0
|  | TXP_L0 | TXP_L1 | TXP_L2 | TXP_M0 | TXP_M1 | TXP_M2 | TXP_H0 | TXP_H1 | TXP_H2 | [10 empty] | TXP_L0 | TXP_L1 | TXP_L2 | TXP_M0 | TXP_M1 | TXP_M2 | TXP_H0 | TXP_H1 | TXP_H2
000000D0 | B0 | 32 | 32 | 32 | 64 | 64 | 64 | 8C | 8C | 8C | FF | FF | FF | FF | FF | FF | FF |  | 000000D0 |  | 50 | 50 | 50 | 100 | 100 | 100 | 140 | 140 | 140 | 255 | 255 | 255 | 255 | 255 | 255 | 255
000000E0 | B1 | 32 | 32 | 32 | 64 | 64 | 64 | 8C | 8C | 8C | FF | FF | FF | FF | FF | FF | FF |  | 000000E0 | B0 | 50 | 50 | 50 | 100 | 100 | 100 | 140 | 140 | 140 | 255 | 255 | 255 | 255 | 255 | 255 | 255
000000F0 | B2 | 5F | 5F | 5F | 69 | 69 | 69 | 7D | 93 | 93 | FF | FF | FF | FF | FF | FF | FF |  | 000000F0 | B1 | 95 | 95 | 95 | 105 | 105 | 105 | 125 | 147 | 147 | 255 | 255 | 255 | 255 | 255 | 255 | 255
00000100 | B3 | 32 | 32 | 32 | 64 | 64 | 64 | 8C | 8C | 8C | FF | FF | FF | FF | FF | FF | FF |  | 00000100 | B2 | 50 | 50 | 50 | 100 | 100 | 100 | 140 | 140 | 140 | 255 | 255 | 255 | 255 | 255 | 255 | 255
00000110 | B4 | 5A | 5A | 5A | 64 | 64 | 64 | 82 | 82 | 82 | FF | FF | FF | FF | FF | FF | FF |  | 00000110 | B3 | 90 | 90 | 90 | 100 | 100 | 100 | 130 | 130 | 130 | 255 | 255 | 255 | 255 | 255 | 255 | 255
00000120 | B5 | 5A | 5A | 5A | 64 | 64 | 64 | 89 | 83 | 86 | FF | FF | FF | FF | FF | FF | FF |  | 00000120 | B4 | 90 | 90 | 90 | 100 | 100 | 100 | 137 | 131 | 134 | 255 | 255 | 255 | 255 | 255 | 255 | 255
00000130 | B6 | 32 | 32 | 32 | 64 | 64 | 64 | 8C | 8C | 8C | FF | FF | FF | FF | FF | FF | FF |  | 00000130 | B5 | 50 | 50 | 50 | 100 | 100 | 100 | 140 | 140 | 140 | 255 | 255 | 255 | 255 | 255 | 255 | 255
| Battery | TXP_L0: BATTERY L1; TXP_L2: BATTERY L2; TXP_M1: BATTERY L3; TXP_H0: BATTERY L4; TXP_H2: BATTERY L5 |  | BATTERY L6 | [7 empty] | B6 | BATTERY L1 |  | BATTERY L2 |  | BATTERY L3 |  | BATTERY L4 |  | BATTERY L5 |  | BATTERY L6
00000140 |  | F3 | 04 | E0 | 06 | 64 | 07 | BA | 07 | E6 | 07 | FC | 08 | FF | FF | FF | FF |  | 00000140 | Battery | 243 | 4 | 224 | 6 | 100 | 7 | 186 | 7 | 230 | 7 | 252 | 8 | 255 | 255 | 255 | 255
| VOX | TXP_L0: 1 TRESHOLD L1; TXP_L2: 1 TRESHOLD L2; TXP_M1: 1 TRESHOLD L3; TXP_H0: 1 TRESHOLD L4; TXP_H2: 1 TRESHOLD L5 |  | 1 TRESHOLD L6 |  | 1 TRESHOLD L7 |  | 1 TRESHOLD L8 |  |  |  |  | 1 TRESHOLD L1 |  | 1 TRESHOLD L2 |  | 1 TRESHOLD L3 |  | 1 TRESHOLD L4 |  | 1 TRESHOLD L5 |  | 1 TRESHOLD L6 |  | 1 TRESHOLD L7 |  | 1 TRESHOLD L8
00000150 |  | 1E | 00 | 32 | 00 | 46 | 00 | 5A | 00 | 6E | 00 | 82 | 00 | 96 | 00 | AA | 00 |  | 00000150 | VOX | 30 | 0 | 50 | 0 | 70 | 0 | 90 | 0 | 110 | 0 | 130 | 0 | 150 | 0 | 170 | 0
|  | TXP_L0: 1 TRESHOLD L9; TXP_L2: 1 TRESHOLD L10; TXP_H2: 0 TRESHOLD L1 |  | 0 TRESHOLD L2 |  | 0 TRESHOLD L3 |  | 0 TRESHOLD L4 |  |  |  |  | 1 TRESHOLD L9 |  | 1 TRESHOLD L10 | [5 empty] | 0 TRESHOLD L1 |  | 0 TRESHOLD L2 |  | 0 TRESHOLD L3 |  | 0 TRESHOLD L4
00000160 |  | C8 | 00 | E6 | 00 | FF | FF | FF | FF | 14 | 00 | 28 | 00 | 3C | 00 | 50 | 00 |  | 00000160 |  | 200 | 0 | 230 | 0 | 255 | 255 | 255 | 255 | 20 | 0 | 40 | 0 | 60 | 0 | 80 | 0
|  | TXP_L0: 0 TRESHOLD L5; TXP_L2: 0 TRESHOLD L6; TXP_M1: 0 TRESHOLD L7; TXP_H0: 0 TRESHOLD L8; TXP_H2: 0 TRESHOLD L9 |  | 0 TRESHOLD L10 | [8 empty] | 0 TRESHOLD L5 |  | 0 TRESHOLD L6 |  | 0 TRESHOLD L7 |  | 0 TRESHOLD L8 |  | 0 TRESHOLD L9 |  | 0 TRESHOLD L10
00000170 |  | 64 | 00 | 78 | 00 | 8C | 00 | A0 | 00 | BE | 00 | DC | 00 | FF | FF | FF | FF |  | 00000170 |  | 100 | 0 | 120 | 0 | 140 | 0 | 160 | 0 | 190 | 0 | 220 | 0 | 255 | 255 | 255 | 255
| MIC SENSIVITY | L0 | L1 | L2 | L3 | L4 |  |  |  | CRYSTAL FREQ LOW |  | ??? | ??? | ??? | ??? | VOLUME GAIN | DAC GAIN |  |  |  | L0 | L1 | L2 | L3 | L4 |  |  |  | CRYSTAL FREQ LOW |  | ??? | ??? | ??? | ??? | VOLUME GAIN | DAC GAIN
00000180 |  | 03 | 08 | 0E | 13 | 18 | FF | FF | FF | FB | FF | 46 | 00 | 50 | 00 | 2C | 0E |  | 00000180 | MIC SENSIVITY | 3 | 8 | 14 | 19 | 24 | 255 | 255 | 255 | 251 | 255 | 70 | 0 | 80 | 0 | 44 | 14
00000190 | [10 empty] | FF | FF | FF | FF | FF | FF | FF |  | 00000190 |  | 255 | 255 | 255 | 255 | 255 | 255 | 255 | 255 | 255 | 255 | 255 | 255 | 255 | 255 | 255 | 255 | bar: TXP_L0 to TXP_H2
000001A0 | [10 empty] | FF | FF | FF | FF | FF | FF | FF |  | 000001A0 |  | 255 | 255 | 255 | 255 | 255 | 255 | 255 | 255 | 255 | 255 | 255 | 255 | 255 | 255 | 255 | 255 | bar: TXP_L0 to TXP_H2
000001B0 | [10 empty] | FF | FF | FF | FF | FF | FF | FF |  | 000001B0 |  | 255 | 255 | 255 | 255 | 255 | 255 | 255 | 255 | 255 | 255 | 255 | 255 | 255 | 255 | 255 | 255 | bar: TXP_L0 to TXP_H2
000001C0 | [10 empty] | FF | FF | FF | FF | FF | FF | FF |  | 000001C0 |  | 255 | 255 | 255 | 255 | 255 | 255 | 255 | 255 | 255 | 255 | 255 | 255 | 255 | 255 | 255 | 255 | bar: TXP_L0 to TXP_H2
000001D0 | [10 empty] | FF | FF | FF | FF | FF | FF | FF |  | 000001D0 |  | 255 | 255 | 255 | 255 | 255 | 255 | 255 | 255 | 255 | 255 | 255 | 255 | 255 | 255 | 255 | 255 | bar: TXP_L0 to TXP_H2
000001E0 | [10 empty] | FF | FF | FF | FF | FF | FF | FF |  | 000001E0 |  | 255 | 255 | 255 | 255 | 255 | 255 | 255 | 255 | 255 | 255 | 255 | 255 | 255 | 255 | 255 | 255 | bar: TXP_L0 to TXP_H2
000001F0 | [10 empty] | FF | FF | FF | FF | FF | FF | FF |  | 000001F0 |  | 255 | 255 | 255 | 255 | 255 | 255 | 255 | 255 | 255 | 255 | 255 | 255 | 255 | 255 | 255 | 255 | bar: TXP_L0 to TXP_H2